## Druck
TOPA Druckumrechner
[Wert eintragen] |  |  | [Einheit wählen] |  | = |  |  |  | [Einheit wählen]
Umrechnungstabelle für Druckeinheiten
| 1 bar = | 1 mbar = | 1 Pa = (N/m2) | 1 mm WS = (bei 4°C) | 1 m WS = (bei 4°C) | 1 psi = (lbf/in2) | 1in Hg = (bei 0°C) | 1 Techn.at = (kp/cm2) | 1 Phys.atm = (kg/cm2) | 1 Torr =(0°C) (1mm QS)
bar | 1 | 0.001 | 1e-05 | 9.8e-05 | 0.098067 | 0.06895 | 0.033864 | 0.98067 | 1.0133 | 0.0013158
mbar | 1000 | 1 | 0.01 | 0.098067 | 98.067 | 68.948 | 33.8639 | 980.67 | 1001.33 | 1.3332
Pa (N/m2) | 100000 | 100 | 1 | 9.8067 | 9806.7 | 6894.8 | 3386.39 | 98066.52 | 101330 | 133.32
mm WS | 10197.16 | 10.1972 | 0.10197 | 1 | 1000 | 703.07 | 345.32 | 10000 | 10332 | 13.595
m WS | 10.1972 | 0.010197 | 0.0001 | 0.001 | 1 | 0.70307 | 0.34532 | 10 | 10.332 | 0.013595
psi (lbf/in2) | 14.5038 | 0.014504 | 0.000145 | 0.0014223 | 1.4223 | 1 | 0.49115 | 14.223 | 14.695 | 0.019337
in Hg | 29.5299 | 0.02953 | 0.0002952 | 0.0028959 | 2.8959 | 2.036 | 1 | 28.959 | 29.921 | 0.03937
Techn. at (kp/cm2) | 1.0197 | 0.0010197 | 1.02e-05 | 0.0001019 | 0.1 | 0.070307 | 0.034532 | 1 | 1.0332 | 0.0013595
Phys. atm (kg/cm2) | 0.9869 | 0.0009869 | 9.9e-06 | 9.68e-05 | 0.096784 | 0.06805 | 0.033421 | 0.96784 | 1 | 0.0013158
Torr | 750.006 | 0.75006 | 0.00075 | 0.0073556 | 73.556 | 51.715 | 25.4 | 735.56 | 760 | 1
[5 empty] | Einheit | Faktor/Pascal
[5 empty] | [Einheit wählen] | [Einheit wählen]
| Umrechnungsbeispiele |  |  |  | bar | 100000 |  | Umrechnungsbeispiele
[5 empty] | psi (lbf/in2) | 6894.76
| Beispiel 1) | 1 bar = ? Psi |  |  | m WS | 9806.65 |  | Beispiel 3) | 250 psi = ? bar
[5 empty] | mbar | 100
| Lösung: | 100000 | = 14,50377 psi |  | mm Hg | 133.322 |  | Lösung: | 250 x 6894,76 | = 17,2369 bar
|  | 6894.76 |  |  | mm WS | 9.8066 |  |  | 100000
[5 empty] | N/m2 | 1
[5 empty] | Torr | 133.322
| Beispiel 2) | 1 bar = ? mWS |  |  | in Hg | 3386.39 |  | Beispiel 4) | 50 in Hg = ? mWS
[5 empty] | atm | 101325
| Lösung: | 100000 | = 10,19716213 mWS |  | dyn/cm2 | 0.1 |  | Lösung: | 50 x 3386,9 | = 17,26578393 mWS
|  | 9806.65 |  |  | tonf/ft2 | 107252 |  |  | 9806.65
[5 empty] | tonf/in2 | 15444300
[5 empty] | in WS | 248.6413
[5 empty] | ft WS | 2983.6983
[5 empty] | kp/cm2 | 98066.5
[5 empty] | kp/m2 | 9.8066
http://www.topa.de/messtechnik